## 1. РС 1 СР ул. Ленинградская
Приложение № 1.1
Утверждено приказом Минстроя РФ № 421/пр от 4 августа 2020 г. в редакции приказа № 557/пр от 7 июля 2022 г.
[11 empty] | "____" ________________ 20___ года | [5 empty] | "____" ________________ 2026 года | "____" ________________ 2026 года
Наименование программного продукта |  |  |  |  | ГРАНД-Смета, версия 2025.3
Наименование редакции сметных нормативов |  |  |  |  | Приказ Минстроя России от 30.12.2021 № 1046/пр; Приказ Минстроя России от 04.08.2020 № 421/пр; Приказ Минстроя России от 21.12.2020 № 812/пр; Приказ Минстроя России от 11.12.2020 № 774/пр; Приказ Минстроя России от 02.08.2023 № 551/пр; Приказ Минстроя России от 14.11.2023 № 817/пр; Приказ Минстроя России от 16.02.2024 № 102/пр; Приказ Минстроя России от 13.05.2024 №323/пр; Приказ Минстроя России от 09.08.2024 №524/пр; Приказ Минстроя России от 07.11.2024 №747/пр; Приказ Минстроя России от 23.01.2025 №30/пр; Приказ Минстроя России от 07.02.2025 №69/пр; Приказ Минстроя России от 19.05.2025 №299/пр; Приказ Минстроя России от 14.08.2025 №490/пр; Приказ Минстроя России от 12.11.2025 №696/пр | [13 empty] | Наименование редакции сметных нормативов | Приказ Минстроя России от 30.12.2021 № 1046/пр; Приказ Минстроя России от 04.08.2020 № 421/пр; Приказ Минстроя России от 21.12.2020 № 812/пр; Приказ Минстроя России от 11.12.2020 № 774/пр; Приказ Минстроя России от 02.08.2023 № 551/пр; Приказ Минстроя России от 14.11.2023 № 817/пр; Приказ Минстроя России от 16.02.2024 № 102/пр; Приказ Минстроя России от 13.05.2024 №323/пр; Приказ Минстроя России от 09.08.2024 №524/пр; Приказ Минстроя России от 07.11.2024 №747/пр; Приказ Минстроя России от 23.01.2025 №30/пр; Приказ Минстроя России от 07.02.2025 №69/пр; Приказ Минстроя России от 19.05.2025 №299/пр; Приказ Минстроя России от 14.08.2025 №490/пр; Приказ Минстроя России от 12.11.2025 №696/пр
Реквизиты приказа Минстроя России об утверждении дополнений и изменений к сметным нормативам |  |  |  |  | Приказ Минстроя России от 18 мая 2022 г. № 378/пр, Приказ Минстроя России от 26 августа 2022 г. № 703/пр, Приказ Минстроя России от 26 октября 2022 г. № 905/пр, Приказ Минстроя России от 27 декабря 2022 г. № 1133/пр, Приказ Минстроя России от 10 февраля 2023 г. № 84/пр, Приказ Минстроя России от 11.05.2023 №335/пр; Приказ Минстроя России от 07.07.2022 № 557/пр; Приказ Минстроя России от 02.09.2021 № 636/пр, Приказ Минстроя России от 26.07.2022 № 611/пр; Приказ Минстроя России от 22.04.2022 № 317/пр; Приказ Минстроя России от 02.08.2023 № 551/пр; Приказ Минстроя России от 14.11.2023 № 817/пр; Приказ Минстроя России от 30.01.2024 № 55/пр; Приказ Минстроя России от 16.02.2024 № 102/пр; Приказ Минстроя России от 13.05.2024 №323/пр; Приказ Минстроя России от 09.08.2024 №524/пр; Приказ Минстроя России от 07.11.2024 №747/пр; Приказ Минстроя России от 23.01.2025 №30/пр; Приказ Минстроя России от 07.02.2025 №69/пр; Приказ Минстроя России от 19.05.2025 №299/пр; Приказ Минстроя России от 14.08.2025 №490/пр; Приказ Минстроя России от 12.11.2025 №696/пр | [15 empty] | Реквизиты приказа Минстроя России об утверждении дополнений и изменений к сметным нормативам | Приказ Минстроя России от 18 мая 2022 г. № 378/пр, Приказ Минстроя России от 26 августа 2022 г. № 703/пр, Приказ Минстроя России от 26 октября 2022 г. № 905/пр, Приказ Минстроя России от 27 декабря 2022 г. № 1133/пр, Приказ Минстроя России от 10 февраля 2023 г. № 84/пр, Приказ Минстроя России от 11.05.2023 №335/пр; Приказ Минстроя России от 07.07.2022 № 557/пр; Приказ Минстроя России от 02.09.2021 № 636/пр, Приказ Минстроя России от 26.07.2022 № 611/пр; Приказ Минстроя России от 22.04.2022 № 317/пр; Приказ Минстроя России от 02.08.2023 № 551/пр; Приказ Минстроя России от 14.11.2023 № 817/пр; Приказ Минстроя России от 30.01.2024 № 55/пр; Приказ Минстроя России от 16.02.2024 № 102/пр; Приказ Минстроя России от 13.05.2024 №323/пр; Приказ Минстроя России от 09.08.2024 №524/пр; Приказ Минстроя России от 07.11.2024 №747/пр; Приказ Минстроя России от 23.01.2025 №30/пр; Приказ Минстроя России от 07.02.2025 №69/пр; Приказ Минстроя России от 19.05.2025 №299/пр; Приказ Минстроя России от 14.08.2025 №490/пр; Приказ Минстроя России от 12.11.2025 №696/пр
Реквизиты письма Минстроя России об индексах изменения сметной стоимости строительства, включаемые в федеральный реестр сметных нормативов и размещаемые в федеральной государственной информационной системе ценообразования в строительстве, подготовленного в соответствии пунктом 85 Методики расчета индексов изменения сметной стоимости строительства, утвержденной приказом Министерства строительства и жилищно-коммунального хозяйства Российской Федерации от 5 июня 2019 г. № 326/пр¹ |  |  |  |  | Письмо Минстроя России от 21.11.2025 № 71782-ИФ/09 | [9 empty] | Реквизиты письма Минстроя России об индексах изменения сметной стоимости строительства, включаемые в федеральный реестр сметных нормативов и размещаемые в федеральной государственной информационной системе ценообразования в строительстве, подготовленного в соответствии пунктом 85 Методики расчета индексов изменения сметной стоимости строительства, утвержденной приказом Министерства строительства и жилищно-коммунального хозяйства Российской Федерации от 5 июня 2019 г. № 326/пр¹ | Письмо Минстроя России от 21.11.2025 № 71782-ИФ/09 | [6 empty] | Реквизиты письма Минстроя России об индексах изменения сметной стоимости строительства, включаемые в федеральный реестр сметных нормативов и размещаемые в федеральной государственной информационной системе ценообразования в строительстве, подготовленного в соответствии пунктом 85 Методики расчета индексов изменения сметной стоимости строительства, утвержденной приказом Министерства строительства и жилищно-коммунального хозяйства Российской Федерации от 5 июня 2019 г. № 326/пр¹ | Письмо Минстроя России от 21.11.2025 № 71782-ИФ/09
Реквизиты нормативного правового акта об утверждении оплаты труда, утверждаемый в соответствии с пунктом 22(1) Правилами мониторинга цен, утвержденными постановлением Правительства Российской Федерации от 23 декабря 2016 г. № 1452 |  |  |  |  | приказ от 18.04.2025 № 83-Од | [9 empty] | Реквизиты нормативного правового акта об утверждении оплаты труда, утверждаемый в соответствии с пунктом 22(1) Правилами мониторинга цен, утвержденными постановлением Правительства Российской Федерации от 23 декабря 2016 г. № 1452 | приказ от 18.04.2025 № 83-Од | [8 empty] | Реквизиты нормативного правового акта об утверждении оплаты труда, утверждаемый в соответствии с пунктом 22(1) Правилами мониторинга цен, утвержденными постановлением Правительства Российской Федерации от 23 декабря 2016 г. № 1452 | приказ от 18.04.2025 № 83-Од
Обоснование принятых текущих цен на строительные ресурсы | [26 empty] | Обоснование принятых текущих цен на строительные ресурсы
Наименование субъекта Российской Федерации |  |  |  |  | 28. Амурская область | [10 empty] | 28. Амурская область | [11 empty] | Наименование субъекта Российской Федерации | 28. Амурская область
Наименование зоны субъекта Российской Федерации |  |  |  |  | Амурская область (1 зона) | [10 empty] | Амурская область (1 зона) | [13 empty] | Наименование зоны субъекта Российской Федерации | Амурская область (1 зона)
(наименование стройки)
(наименование объекта капитального строительства)
ЛОКАЛЬНЫЙ СМЕТНЫЙ РАСЧЕТ (СМЕТА) № ЛС-02-01-01
1. РС 1 СР ул. Ленинградская, 38 ТК1-13 - ТК 15-13 | [31 empty] | 1. РС 1 СР ул. Ленинградская, 38 ТК1-13 - ТК 15-13
(наименование работ и затрат)
Составлен | ресурсно-индексным | методом
Основание
(проектная и (или) иная техническая документация)
Составлен(а) в текущем уровне цен |  | IV квартал 2025 года | [30 empty] | IV квартал 2025 года
Сметная стоимость |  |  | 1467.61 | тыс.руб.
в том числе:
| строительных работ |  | 1685.15 | тыс.руб. |  |  |  |  | Средства на оплату труда рабочих |  |  |  | 382.39 | тыс.руб.
| монтажных работ |  | 306.95 | тыс.руб. |  |  |  |  | Средства на оплату труда машинистов |  |  |  | 33.1 | тыс.руб.
| оборудования |  | 0 | тыс.руб. |  |  |  |  | Нормативные затраты труда рабочих |  |  |  | 579.22 | чел.-ч.
| прочих затрат |  | 0 | тыс.руб. |  |  |  |  | Нормативные затраты труда машинистов |  |  |  | 41.28 | чел.-ч.
№ п/п | Обоснование | Наименование работ и затрат |  |  |  | Единица измерения | Количество |  |  | Сметная стоимость, руб.
[7 empty] | на единицу измерения | коэффициенты | всего с учетом коэффициентов | на единицу измерения в базисном уровне цен | индекс | на единицу измерения в текущем уровне цен | коэффициенты | всего в текущем уровне цен
1 | 2 | 3 |  |  |  | 4 | 5 | 6 | 7 | 8 | 9 | 10 | 11 | 12
Раздел 1. РС 1 СР ул. Ленинградская, 38 ТК1-13 - ТК 15-13 | [33 empty] | Раздел 1. РС 1 СР ул. Ленинградская, 38 ТК1-13 - ТК 15-13
Земляные работы | [34 empty] | Земляные работы
1 | ГЭСН01-01-009-02 | Разработка грунта в траншеях экскаватором «обратная лопата» с ковшом вместимостью 1 (1-1,2) м3, группа грунтов: 2 |  |  |  | 4: 1000 м3; 5: 0.37813; 6: 1; 7: 0.37813 | [21 empty] | Разработка грунта в траншеях экскаватором «обратная лопата» с ковшом вместимостью 1 (1-1,2) м3, группа грунтов: 2
| 2 | ЭМ |  |  |  | 12: 11572 | [22 empty] | ЭМ
|  | ОТм(ЗТм) |  |  |  | 4: чел.-ч; 7: 5.6719; 12: 5166 | [22 empty] | ОТм(ЗТм)
| 91.01.05-087 | Экскаваторы одноковшовые дизельные на гусеничном ходу, объем ковша 1,0 м3 |  |  |  | 4: маш.-ч; 5: 15; 7: 5.6719; 10: 2040.22; 12: 11572 | [23 empty] | Экскаваторы одноковшовые дизельные на гусеничном ходу, объем ковша 1,0 м3
| 4-100-060 | ОТм(Зтм) Средний разряд машинистов 6 |  |  |  | 4: чел.-ч; 5: 15; 7: 5.6719; 10: 910.89; 12: 5166 | [24 empty] | ОТм(Зтм) Средний разряд машинистов 6
|  | Итого прямые затраты |  |  |  | 12: 16738 | [25 empty] | Итого прямые затраты
|  | ФОТ |  |  |  | 12: 5166 | [26 empty] | ФОТ
| Пр/812-001.1-1 | НР Земляные работы, выполняемые механизированным способом |  |  |  | 4: %; 5: 92; 7: 92; 12: 4753 | [26 empty] | НР Земляные работы, выполняемые механизированным способом
| Пр/774-001.1 | СП Земляные работы, выполняемые механизированным способом |  |  |  | 4: %; 5: 30; 7: 30; 12: 1550 | [26 empty] | СП Земляные работы, выполняемые механизированным способом
|  | Всего по позиции |  |  |  | 10: 60934.81; 12: 23041 | [27 empty] | Всего по позиции
2 | ГЭСН01-02-057-02 | Разработка грунта вручную в траншеях глубиной до 2 м без креплений с откосами, группа грунтов: 2 |  |  |  | 4: 100 м3; 5: 0.11695; 6: 1; 7: 0.11695 | [21 empty] | Разработка грунта вручную в траншеях глубиной до 2 м без креплений с откосами, группа грунтов: 2
| 1 | ОТ(ЗТ) |  |  |  | 4: чел.-ч; 7: 18.0097; 12: 9934 | [22 empty] | ОТ(ЗТ)
| 1-100-20 | Средний разряд работы 2,0 |  |  |  | 4: чел.-ч; 5: 154; 7: 18.0097; 10: 551.59; 12: 9934 | [23 empty] | Средний разряд работы 2,0
|  | Итого прямые затраты |  |  |  | 12: 9934 | [25 empty] | Итого прямые затраты
|  | ФОТ |  |  |  | 12: 9934 | [26 empty] | ФОТ
| Пр/812-001.2-1 | НР Земляные работы, выполняемые ручным способом |  |  |  | 4: %; 5: 89; 7: 89; 12: 8841 | [26 empty] | НР Земляные работы, выполняемые ручным способом
| Пр/774-001.2 | СП Земляные работы, выполняемые ручным способом |  |  |  | 4: %; 5: 30; 7: 30; 12: 2980 | [26 empty] | СП Земляные работы, выполняемые ручным способом
|  | Всего по позиции |  |  |  | 10: 186026.03; 12: 21755 | [27 empty] | Всего по позиции
3 | ГЭСН01-01-034-01 | Засыпка траншей и котлованов с перемещением грунта до 5 м бульдозерами мощностью: 96 кВт (130 л.с.), группа грунтов 1 |  |  |  | 4: 1000 м3; 5: 0.38982; 6: 1; 7: 0.38982 | [21 empty] | Засыпка траншей и котлованов с перемещением грунта до 5 м бульдозерами мощностью: 96 кВт (130 л.с.), группа грунтов 1
| 2 | ЭМ |  |  |  | 12: 3757 | [22 empty] | ЭМ
|  | ОТм(ЗТм) |  |  |  | 4: чел.-ч; 7: 2.0933; 12: 1907 | [22 empty] | ОТм(ЗТм)
| 91.01.01-036 | Бульдозеры, мощность 96 кВт (130 л.с.) |  |  |  | маш.-ч | 5.37 |  | 2.0933 | 1061.99 | 1.69 | 1794.76 |  | 3757 | [23 empty] | Бульдозеры, мощность 96 кВт (130 л.с.)
| 4-100-060 | ОТм(Зтм) Средний разряд машинистов 6 |  |  |  | 4: чел.-ч; 5: 5.37; 7: 2.0933; 10: 910.89; 12: 1907 | [24 empty] | ОТм(Зтм) Средний разряд машинистов 6
|  | Итого прямые затраты |  |  |  | 12: 5664 | [25 empty] | Итого прямые затраты
|  | ФОТ |  |  |  | 12: 1907 | [26 empty] | ФОТ
| Пр/812-001.1-1 | НР Земляные работы, выполняемые механизированным способом |  |  |  | 4: %; 5: 92; 7: 92; 12: 1754 | [26 empty] | НР Земляные работы, выполняемые механизированным способом
| Пр/774-001.1 | СП Земляные работы, выполняемые механизированным способом |  |  |  | 4: %; 5: 30; 7: 30; 12: 572 | [26 empty] | СП Земляные работы, выполняемые механизированным способом
|  | Всего по позиции |  |  |  | 10: 20496.64; 12: 7990 | [27 empty] | Всего по позиции
Демонтаж | [34 empty] | Демонтаж
4 | ГЭСНр66-01-016-04 | Демонтаж трубопроводов в непроходных каналах краном диаметром труб: до 150 мм |  |  |  | 4: 100 м; 5: 1.46; 6: 1; 7: 1.46 | [21 empty] | Демонтаж трубопроводов в непроходных каналах краном диаметром труб: до 150 мм
| 1 | ОТ(ЗТ) |  |  |  | 4: чел.-ч; 7: 55.188; 12: 33234 | [22 empty] | ОТ(ЗТ)
| 1-100-30 | Средний разряд работы 3,0 |  |  |  | 4: чел.-ч; 5: 37.8; 7: 55.188; 10: 602.2; 12: 33234 | [23 empty] | Средний разряд работы 3,0
| 2 | ЭМ |  |  |  | 12: 6776 | [22 empty] | ЭМ
|  | ОТм(ЗТм) |  |  |  | 4: чел.-ч; 7: 3.5332; 12: 3150 | [22 empty] | ОТм(ЗТм)
| 91.05.05-015 | Краны на автомобильном ходу, грузоподъемность 16 т |  |  |  | 4: маш.-ч; 5: 2.22; 7: 3.2412; 10: 2011.22; 12: 6519 | [23 empty] | Краны на автомобильном ходу, грузоподъемность 16 т
| 4-100-060 | ОТм(Зтм) Средний разряд машинистов 6 |  |  |  | 4: чел.-ч; 5: 2.22; 7: 3.2412; 10: 910.89; 12: 2952 | [24 empty] | ОТм(Зтм) Средний разряд машинистов 6
| 91.14.02-001 | Автомобили бортовые, грузоподъемность до 5 т |  |  |  | 4: маш.-ч; 5: 0.2; 7: 0.292; 10: 819.88; 12: 239 | [23 empty] | Автомобили бортовые, грузоподъемность до 5 т
| 4-100-040 | ОТм(Зтм) Средний разряд машинистов 4 |  |  |  | 4: чел.-ч; 5: 0.2; 7: 0.292; 10: 678.11; 12: 198 | [24 empty] | ОТм(Зтм) Средний разряд машинистов 4
| 91.17.04-042 | Аппараты для газовой сварки и резки |  |  |  | маш.-ч | 2.03 |  | 2.9638 | 4.35 | 1.43 | 6.22 |  | 18 | [23 empty] | Аппараты для газовой сварки и резки
| 4 | М |  |  |  | 12: 544 | [22 empty] | М
| 01.3.02.08-0001 | Кислород газообразный технический |  |  |  | м3 | 3.04 |  | 4.4384 | 114.64 | 0.88 | 100.88 |  | 448 | [23 empty] | Кислород газообразный технический
| 01.3.02.09-0022 | Пропан-бутан смесь техническая |  |  |  | кг | 0.75 |  | 1.095 | 41.38 | 2.12 | 87.73 |  | 96 | [23 empty] | Пропан-бутан смесь техническая
|  | Итого прямые затраты |  |  |  | 12: 43704 | [25 empty] | Итого прямые затраты
|  | ФОТ |  |  |  | 12: 36384 | [26 empty] | ФОТ
| Пр/812-100.1-1 | НР Наружные инженерные сети: демонтаж, разборка, очистка (ремонтно-строительные) |  |  |  | 4: %; 5: 89; 7: 89; 12: 32382 | [26 empty] | НР Наружные инженерные сети: демонтаж, разборка, очистка (ремонтно-строительные)
| Пр/774-100.1 | СП Наружные инженерные сети: демонтаж, разборка, очистка (ремонтно-строительные) |  |  |  | 4: %; 5: 30; 7: 30; 12: 10915 | [26 empty] | СП Наружные инженерные сети: демонтаж, разборка, очистка (ремонтно-строительные)
|  | Всего по позиции |  |  |  | 10: 59589.73; 12: 87001 | [27 empty] | Всего по позиции
5 | ГЭСНр66-01-024-02 | Разборка тепловой изоляции: из ваты минеральной |  |  |  | 4: 100 м2; 5: 1.0682; 6: 1; 7: 1.0682 | [21 empty] | Разборка тепловой изоляции: из ваты минеральной
| 1 | ОТ(ЗТ) |  |  |  | 4: чел.-ч; 7: 20.402; 12: 11976 | [22 empty] | ОТ(ЗТ)
| 1-100-27 | Средний разряд работы 2,7 |  |  |  | 4: чел.-ч; 5: 19.1; 7: 20.402; 10: 587.02; 12: 11976 | [23 empty] | Средний разряд работы 2,7
|  | Итого прямые затраты |  |  |  | 12: 11976 | [25 empty] | Итого прямые затраты
|  | ФОТ |  |  |  | 12: 11976 | [26 empty] | ФОТ
| Пр/812-100.1-1 | НР Наружные инженерные сети: демонтаж, разборка, очистка (ремонтно-строительные) |  |  |  | 4: %; 5: 89; 7: 89; 12: 10659 | [26 empty] | НР Наружные инженерные сети: демонтаж, разборка, очистка (ремонтно-строительные)
| Пр/774-100.1 | СП Наружные инженерные сети: демонтаж, разборка, очистка (ремонтно-строительные) |  |  |  | 4: %; 5: 30; 7: 30; 12: 3593 | [26 empty] | СП Наружные инженерные сети: демонтаж, разборка, очистка (ремонтно-строительные)
|  | Всего по позиции |  |  |  | 10: 24554.25; 12: 26228 | [27 empty] | Всего по позиции
6 | 49-1 | Погрузка в автотранспортное средство: мусор строительный с погрузкой экскаваторами емкостью ковша до 0,5 м3 |  |  |  | 1т груза | 1.41 | 1 | 1.41 |  |  | 101 |  | 142 | [21 empty] | Погрузка в автотранспортное средство: мусор строительный с погрузкой экскаваторами емкостью ковша до 0,5 м3
|  | Всего по позиции |  |  |  | 12: 142 | [27 empty] | Всего по позиции
7 | 02-15-4-03-0006 | Перевозка грузов IV класса автомобилями-самосвалами грузоподъемностью до 15 т по дорогам с грунтовым покрытием, автозимникам на расстояние 6 км |  |  |  | 1т груза | 1.41 | 1 | 1.41 |  |  | 417.93 |  | 589 | [21 empty] | Перевозка грузов IV класса автомобилями-самосвалами грузоподъемностью до 15 т по дорогам с грунтовым покрытием, автозимникам на расстояние 6 км
|  | Всего по позиции |  |  |  | 12: 589 | [27 empty] | Всего по позиции
8 | Договор №01П не ТКО от 12.01.2024г. | Утилизация мусора ООО "ЖЭУ" Прогресс |  |  |  | 4: т; 5: 1.41; 6: 1; 7: 1.41 | [21 empty] | Утилизация мусора ООО "ЖЭУ" Прогресс
|  | Всего по позиции | [39 empty] | Всего по позиции
Монтаж | [34 empty] | Монтаж
9 | ГЭСН24-01-002-05 | Прокладка стальных трубопроводов в непроходном канале при номинальном давлении 1,6 МПа, температуре 150°С, диаметр труб: 125 мм |  |  |  | 4: км; 5: 0.146; 6: 1; 7: 0.146 | [21 empty] | Прокладка стальных трубопроводов в непроходном канале при номинальном давлении 1,6 МПа, температуре 150°С, диаметр труб: 125 мм
| 1 | ОТ(ЗТ) |  |  |  | 4: чел.-ч; 7: 85.118; 12: 59442 | [22 empty] | ОТ(ЗТ)
| 1-100-42 | Средний разряд работы 4,2 |  |  |  | 4: чел.-ч; 5: 583; 7: 85.118; 10: 698.35; 12: 59442 | [23 empty] | Средний разряд работы 4,2
| 2 | ЭМ |  |  |  | 12: 18069 | [22 empty] | ЭМ
|  | ОТм(ЗТм) |  |  |  | 4: чел.-ч; 7: 10.7967; 12: 7749 | [22 empty] | ОТм(ЗТм)
| 91.05.05-015 | Краны на автомобильном ходу, грузоподъемность 16 т |  |  |  | 4: маш.-ч; 5: 0.18; 7: 0.02628; 10: 2011.22; 12: 53 | [23 empty] | Краны на автомобильном ходу, грузоподъемность 16 т
| 4-100-060 | ОТм(Зтм) Средний разряд машинистов 6 |  |  |  | 4: чел.-ч; 5: 0.18; 7: 0.02628; 10: 910.89; 12: 24 | [24 empty] | ОТм(Зтм) Средний разряд машинистов 6
| 91.10.01-001 | Агрегаты наполнительно-опрессовочные, подача до 70 м3/ч |  |  |  | маш.-ч | 30 |  | 4.38 | 1416.22 | 1.66 | 2350.93 |  | 10297 | [23 empty] | Агрегаты наполнительно-опрессовочные, подача до 70 м3/ч
| 4-100-040 | ОТм(Зтм) Средний разряд машинистов 4 |  |  |  | 4: чел.-ч; 5: 30; 7: 4.38; 10: 678.11; 12: 2970 | [24 empty] | ОТм(Зтм) Средний разряд машинистов 4
| 91.10.05-004 | Трубоукладчики, номинальная грузоподъемность 6,3 т |  |  |  | маш.-ч | 28.5 |  | 4.161 | 994.01 | 1.4 | 1391.61 |  | 5790 | [23 empty] | Трубоукладчики, номинальная грузоподъемность 6,3 т
| 4-100-050 | ОТм(Зтм) Средний разряд машинистов 5 |  |  |  | 4: чел.-ч; 5: 28.5; 7: 4.161; 10: 779.32; 12: 3243 | [24 empty] | ОТм(Зтм) Средний разряд машинистов 5
| 91.14.02-001 | Автомобили бортовые, грузоподъемность до 5 т |  |  |  | 4: маш.-ч; 5: 0.27; 7: 0.03942; 10: 819.88; 12: 32 | [23 empty] | Автомобили бортовые, грузоподъемность до 5 т
| 4-100-040 | ОТм(Зтм) Средний разряд машинистов 4 |  |  |  | 4: чел.-ч; 5: 0.27; 7: 0.03942; 10: 678.11; 12: 27 | [24 empty] | ОТм(Зтм) Средний разряд машинистов 4
| 91.17.04-233 | Аппараты сварочные для ручной дуговой сварки, сварочный ток до 350 А |  |  |  | 4: маш.-ч; 5: 158; 7: 23.068; 10: 32.88; 12: 758 | [23 empty] | Аппараты сварочные для ручной дуговой сварки, сварочный ток до 350 А
| 91.18.01-007 | Компрессоры винтовые передвижные с двигателем внутреннего сгорания, давление до 0,7 МПа (7 атм), производительность до 5,4 м3/мин |  |  |  | 4: маш.-ч; 5: 15; 7: 2.19; 10: 519.87; 12: 1139 | [23 empty] | Компрессоры винтовые передвижные с двигателем внутреннего сгорания, давление до 0,7 МПа (7 атм), производительность до 5,4 м3/мин
| 4-100-040 | ОТм(Зтм) Средний разряд машинистов 4 |  |  |  | 4: чел.-ч; 5: 15; 7: 2.19; 10: 678.11; 12: 1485 | [24 empty] | ОТм(Зтм) Средний разряд машинистов 4
| 4 | М |  |  |  | 12: 6486 | [22 empty] | М
| 01.7.03.01-0001 | Вода |  |  |  | м3 | 61 |  | 8.906 | 35.71 | 1.2 | 42.85 |  | 382 | [23 empty] | Вода
| 01.7.03.04-0001 | Электроэнергия |  |  |  | 4: кВт-ч; 5: 18.567; 7: 2.7108; 10: 6.91; 12: 19 | [23 empty] | Электроэнергия
| 01.7.11.07-0227 | Электроды сварочные для сварки низколегированных и углеродистых сталей УОНИ 13/45, Э42А, диаметр 4-5 мм |  |  |  | кг | 112 |  | 16.352 | 155.63 | 1.07 | 166.52 |  | 2723 | [23 empty] | Электроды сварочные для сварки низколегированных и углеродистых сталей УОНИ 13/45, Э42А, диаметр 4-5 мм
| 03.1.02.03-0014 | Известь хлорная, сорт I |  |  |  | т | 0.004 |  | 0.000584 | 26885 | 2.1 | 56458.5 |  | 33 | [23 empty] | Известь хлорная, сорт I
| 07.2.07.11-0002 | Опора для трубопроводов неподвижная стальная из горячекатаных профилей |  |  |  | т | 0.13 |  | 0.01898 | 106957.98 | 1.64 | 175411.09 |  | 3329 | [23 empty] | Опора для трубопроводов неподвижная стальная из горячекатаных профилей
|  | Итого прямые затраты |  |  |  | 12: 91746 | [25 empty] | Итого прямые затраты
|  | ФОТ |  |  |  | 12: 67191 | [26 empty] | ФОТ
| Пр/812-018.0-1 | НР Наружные сети водопровода, канализации, теплоснабжения, газопровода |  |  |  | 4: %; 5: 117; 7: 117; 12: 78613 | [26 empty] | НР Наружные сети водопровода, канализации, теплоснабжения, газопровода
| Пр/774-018.0 | СП Наружные сети водопровода, канализации, теплоснабжения, газопровода |  |  |  | 4: %; 5: 30; 7: 30; 12: 20157 | [26 empty] | СП Наружные сети водопровода, канализации, теплоснабжения, газопровода
|  | Всего по позиции |  |  |  | 10: 1304904.11; 12: 190516 | [27 empty] | Всего по позиции
10 * | РК134400-0055 | Труба 133х5 ГОСТ 8732-78 |  |  |  | т | 2.3 | 1 | 2.3 |  |  | 212522.07 |  | 488801 | [21 empty] | Труба 133х5 ГОСТ 8732-78
|  | Цена=255026,48/1,2 | [40 empty] | Цена=255026,48/1,2
|  | Всего по позиции |  |  |  | 12: 488801 | [27 empty] | Всего по позиции
11 * | РК146930-0045 | Отвод 90 градусов 133х4 ст.20 |  |  |  | шт | 2 | 1 | 2 |  |  | 2124.5 |  | 4249 | [21 empty] | Отвод 90 градусов 133х4 ст.20
|  | Цена=2549,4/1,2 | [40 empty] | Цена=2549,4/1,2
|  | Всего по позиции |  |  |  | 12: 4249 | [27 empty] | Всего по позиции
12 | РК147000-0046 | Опора скользящая приварная Дн133, Дн159 Т14.11 по серии 4.903-10 выпуск 5 |  |  |  | шт | 24 | 1 | 24 |  |  | 434.17 |  | 10420 | [21 empty] | Опора скользящая приварная Дн133, Дн159 Т14.11 по серии 4.903-10 выпуск 5
|  | Цена=521/1,2 | [40 empty] | Цена=521/1,2
|  | Всего по позиции |  |  |  | 12: 10420 | [27 empty] | Всего по позиции
13 | ГЭСН24-01-027-02 | Установка сальниковых компенсаторов на стальных трубопроводах диаметром: 150 мм |  |  |  | 4: шт; 5: 2; 6: 1; 7: 2 | [21 empty] | Установка сальниковых компенсаторов на стальных трубопроводах диаметром: 150 мм
| 1 | ОТ(ЗТ) |  |  |  | 4: чел.-ч; 7: 9.66; 12: 7137 | [22 empty] | ОТ(ЗТ)
| 1-100-46 | Средний разряд работы 4,6 |  |  |  | 4: чел.-ч; 5: 4.83; 7: 9.66; 10: 738.83; 12: 7137 | [23 empty] | Средний разряд работы 4,6
| 2 | ЭМ |  |  |  | 12: 2608 | [22 empty] | ЭМ
|  | ОТм(ЗТм) |  |  |  | 4: чел.-ч; 7: 1.8; 12: 1402 | [22 empty] | ОТм(ЗТм)
| 91.05.05-015 | Краны на автомобильном ходу, грузоподъемность 16 т |  |  |  | 4: маш.-ч; 5: 0.02; 7: 0.04; 10: 2011.22; 12: 80 | [23 empty] | Краны на автомобильном ходу, грузоподъемность 16 т
| 4-100-060 | ОТм(Зтм) Средний разряд машинистов 6 |  |  |  | 4: чел.-ч; 5: 0.02; 7: 0.04; 10: 910.89; 12: 36 | [24 empty] | ОТм(Зтм) Средний разряд машинистов 6
| 91.10.05-004 | Трубоукладчики, номинальная грузоподъемность 6,3 т |  |  |  | маш.-ч | 0.85 |  | 1.7 | 994.01 | 1.4 | 1391.61 |  | 2366 | [23 empty] | Трубоукладчики, номинальная грузоподъемность 6,3 т
| 4-100-050 | ОТм(Зтм) Средний разряд машинистов 5 |  |  |  | 4: чел.-ч; 5: 0.85; 7: 1.7; 10: 779.32; 12: 1325 | [24 empty] | ОТм(Зтм) Средний разряд машинистов 5
| 91.14.02-001 | Автомобили бортовые, грузоподъемность до 5 т |  |  |  | 4: маш.-ч; 5: 0.03; 7: 0.06; 10: 819.88; 12: 49 | [23 empty] | Автомобили бортовые, грузоподъемность до 5 т
| 4-100-040 | ОТм(Зтм) Средний разряд машинистов 4 |  |  |  | 4: чел.-ч; 5: 0.03; 7: 0.06; 10: 678.11; 12: 41 | [24 empty] | ОТм(Зтм) Средний разряд машинистов 4
| 91.17.04-042 | Аппараты для газовой сварки и резки |  |  |  | маш.-ч | 0.27 |  | 0.54 | 4.35 | 1.43 | 6.22 |  | 3 | [23 empty] | Аппараты для газовой сварки и резки
| 91.17.04-233 | Аппараты сварочные для ручной дуговой сварки, сварочный ток до 350 А |  |  |  | 4: маш.-ч; 5: 1.68; 7: 3.36; 10: 32.88; 12: 110 | [23 empty] | Аппараты сварочные для ручной дуговой сварки, сварочный ток до 350 А
| 4 | М |  |  |  | 12: 226 | [22 empty] | М
| 01.3.02.03-0001 | Ацетилен газообразный технический |  |  |  | м3 | 0.038 |  | 0.076 | 340.41 | 2.17 | 738.69 |  | 56 | [23 empty] | Ацетилен газообразный технический
| 01.3.02.08-0001 | Кислород газообразный технический |  |  |  | м3 | 0.22 |  | 0.44 | 114.64 | 0.88 | 100.88 |  | 44 | [23 empty] | Кислород газообразный технический
| 01.7.03.04-0001 | Электроэнергия |  |  |  | 4: кВт-ч; 5: 0.405; 7: 0.81; 10: 6.91; 12: 6 | [23 empty] | Электроэнергия
| 01.7.11.07-0227 | Электроды сварочные для сварки низколегированных и углеродистых сталей УОНИ 13/45, Э42А, диаметр 4-5 мм |  |  |  | кг | 0.36 |  | 0.72 | 155.63 | 1.07 | 166.52 |  | 120 | [23 empty] | Электроды сварочные для сварки низколегированных и углеродистых сталей УОНИ 13/45, Э42А, диаметр 4-5 мм
|  | Итого прямые затраты |  |  |  | 12: 11373 | [25 empty] | Итого прямые затраты
|  | ФОТ |  |  |  | 12: 8539 | [26 empty] | ФОТ
| Пр/812-018.0-1 | НР Наружные сети водопровода, канализации, теплоснабжения, газопровода |  |  |  | 4: %; 5: 117; 7: 117; 12: 9991 | [26 empty] | НР Наружные сети водопровода, канализации, теплоснабжения, газопровода
| Пр/774-018.0 | СП Наружные сети водопровода, канализации, теплоснабжения, газопровода |  |  |  | 4: %; 5: 30; 7: 30; 12: 2562 | [26 empty] | СП Наружные сети водопровода, канализации, теплоснабжения, газопровода
|  | Всего по позиции |  |  |  | 10: 11963; 12: 23926 | [27 empty] | Всего по позиции
14 | РК311315-0021 | Компенсатор сильфонный ОПК 16-150-150 |  |  |  | шт | 2 | 1 | 2 |  |  | 47069.71 |  | 94139 | [21 empty] | Компенсатор сильфонный ОПК 16-150-150
|  | Цена=58743/1,2/1,04 | [40 empty] | Цена=58743/1,2/1,04
|  | Всего по позиции |  |  |  | 12: 94139 | [27 empty] | Всего по позиции
15 | ГЭСНм38-01-003-04 | Решетчатые конструкции (стойки, опоры, фермы и пр.), сборка с помощью: лебедок ручных (с установкой и снятием их в процессе работы) или вручную (мелких деталей) |  |  |  | 4: т; 5: 1.1164; 6: 1; 7: 1.1164 | [21 empty] | Решетчатые конструкции (стойки, опоры, фермы и пр.), сборка с помощью: лебедок ручных (с установкой и снятием их в процессе работы) или вручную (мелких деталей)
| 1 | ОТ(ЗТ) |  |  |  | 4: чел.-ч; 7: 133.974; 12: 90849 | [22 empty] | ОТ(ЗТ)
| 1-100-40 | Средний разряд работы 4,0 |  |  |  | 4: чел.-ч; 5: 120; 7: 133.974; 10: 678.11; 12: 90849 | [23 empty] | Средний разряд работы 4,0
| 2 | ЭМ |  |  |  | 12: 2940 | [22 empty] | ЭМ
|  | ОТм(ЗТм) |  |  |  | 4: чел.-ч; 7: 2.0543; 12: 1523 | [22 empty] | ОТм(ЗТм)
| 91.05.05-015 | Краны на автомобильном ходу, грузоподъемность 16 т |  |  |  | 4: маш.-ч; 5: 0.5; 7: 0.55822; 10: 2011.22; 12: 1123 | [23 empty] | Краны на автомобильном ходу, грузоподъемность 16 т
| 4-100-060 | ОТм(Зтм) Средний разряд машинистов 6 |  |  |  | 4: чел.-ч; 5: 0.5; 7: 0.55822; 10: 910.89; 12: 508 | [24 empty] | ОТм(Зтм) Средний разряд машинистов 6
| 91.06.03-062 | Лебедки электрические тяговым усилием до 31,39 кН (3,2 т) |  |  |  | маш.-ч | 1.37 |  | 1.5295 | 13.44 | 1.7 | 22.85 |  | 35 | [23 empty] | Лебедки электрические тяговым усилием до 31,39 кН (3,2 т)
| 91.14.02-002 | Автомобили бортовые, грузоподъемность до 8 т |  |  |  | 4: маш.-ч; 5: 0.5; 7: 0.55822; 10: 1081.52; 12: 604 | [23 empty] | Автомобили бортовые, грузоподъемность до 8 т
| 4-100-040 | ОТм(Зтм) Средний разряд машинистов 4 |  |  |  | 4: чел.-ч; 5: 0.5; 7: 0.55822; 10: 678.11; 12: 379 | [24 empty] | ОТм(Зтм) Средний разряд машинистов 4
| 91.17.04-042 | Аппараты для газовой сварки и резки |  |  |  | маш.-ч | 1 |  | 1.1164 | 4.35 | 1.43 | 6.22 |  | 7 | [23 empty] | Аппараты для газовой сварки и резки
| 91.17.04-233 | Аппараты сварочные для ручной дуговой сварки, сварочный ток до 350 А |  |  |  | 4: маш.-ч; 5: 30.3; 7: 33.8284; 10: 32.88; 12: 1112 | [23 empty] | Аппараты сварочные для ручной дуговой сварки, сварочный ток до 350 А
| 91.21.16-001 | Пресс-ножницы комбинированные электрические, номинальное усилие 630 кН, мощность 5 кВт |  |  |  | маш.-ч | 0.84 |  | 0.93782 | 44.36 | 1.43 | 63.43 |  | 59 | [23 empty] | Пресс-ножницы комбинированные электрические, номинальное усилие 630 кН, мощность 5 кВт
| 4-100-040 | ОТм(Зтм) Средний разряд машинистов 4 |  |  |  | 4: чел.-ч; 5: 0.84; 7: 0.93782; 10: 678.11; 12: 636 | [24 empty] | ОТм(Зтм) Средний разряд машинистов 4
| 4 | М |  |  |  | 12: 4348 | [22 empty] | М
| 01.3.02.08-0001 | Кислород газообразный технический |  |  |  | м3 | 2.6 |  | 2.9028 | 114.64 | 0.88 | 100.88 |  | 293 | [23 empty] | Кислород газообразный технический
| 01.3.02.09-0022 | Пропан-бутан смесь техническая |  |  |  | кг | 0.5 |  | 0.55822 | 41.38 | 2.12 | 87.73 |  | 49 | [23 empty] | Пропан-бутан смесь техническая
| 01.7.03.04-0001 | Электроэнергия |  |  |  | 4: кВт-ч; 5: 1.146; 7: 1.2795; 10: 6.91; 12: 9 | [23 empty] | Электроэнергия
| 01.7.11.07-0227 | Электроды сварочные для сварки низколегированных и углеродистых сталей УОНИ 13/45, Э42А, диаметр 4-5 мм |  |  |  | кг | 21.5 |  | 24.0037 | 155.63 | 1.07 | 166.52 |  | 3997 | [23 empty] | Электроды сварочные для сварки низколегированных и углеродистых сталей УОНИ 13/45, Э42А, диаметр 4-5 мм
|  | Итого прямые затраты |  |  |  | 12: 99660 | [25 empty] | Итого прямые затраты
15.1 | 421/пр_2020_п.75_пп.а | Вспомогательные ненормируемые материальные ресурсы |  |  |  | 4: %; 5: 2; 7: 2; 12: 1817 | [29 empty] | Вспомогательные ненормируемые материальные ресурсы
|  | ФОТ |  |  |  | 12: 92372 | [26 empty] | ФОТ
| Пр/812-080.0-1 | НР Изготовление технологических металлических конструкций в условиях производственных баз |  |  |  | 4: %; 5: 90; 7: 90; 12: 83135 | [26 empty] | НР Изготовление технологических металлических конструкций в условиях производственных баз
| Пр/774-080.0 | СП Изготовление технологических металлических конструкций в условиях производственных баз |  |  |  | 4: %; 5: 30; 7: 30; 12: 27712 | [26 empty] | СП Изготовление технологических металлических конструкций в условиях производственных баз
|  | Всего по позиции |  |  |  | 10: 190177.8; 12: 212324 | [27 empty] | Всего по позиции
16 | ФСБЦ-08.3.11.01-1104 | Швеллеры стальные горячекатаные, марки стали Ст3пс, Ст3сп, № 27У-30У, № 27П-30П |  |  |  | т | 1.0291 | 1 | 1.0291 | 95526.5 | 0.89 | 85018.59 |  | 87494 | [21 empty] | Швеллеры стальные горячекатаные, марки стали Ст3пс, Ст3сп, № 27У-30У, № 27П-30П
|  | Всего по позиции |  |  |  | 12: 87494 | [27 empty] | Всего по позиции
17 | ФСБЦ-08.3.08.02-1100 | Уголок стальной горячекатаный равнополочный, марка стали 09Г2С, 12Г2С, ширина полок 35-45 мм, толщина полки 3-5 мм |  |  |  | т | 0.12307 | 1 | 0.12307 | 65090.56 | 0.89 | 57930.6 |  | 7129 | [21 empty] | Уголок стальной горячекатаный равнополочный, марка стали 09Г2С, 12Г2С, ширина полок 35-45 мм, толщина полки 3-5 мм
|  | Всего по позиции |  |  |  | 12: 7129 | [27 empty] | Всего по позиции
18 | ГЭСН09-03-039-01 | Монтаж опорных конструкций для крепления трубопроводов внутри зданий и сооружений массой: до 0,1 т (Монтаж направляющих опор для сильфонных компенсаторов) |  |  |  | 4: т; 5: 1.1164; 6: 1; 7: 1.1164 | [21 empty] | Монтаж опорных конструкций для крепления трубопроводов внутри зданий и сооружений массой: до 0,1 т (Монтаж направляющих опор для сильфонных компенсаторов)
| 1 | ОТ(ЗТ) |  |  |  | 4: чел.-ч; 7: 82.1707; 12: 52602 | [22 empty] | ОТ(ЗТ)
| 1-100-35 | Средний разряд работы 3,5 |  |  |  | 4: чел.-ч; 5: 73.6; 7: 82.1707; 10: 640.15; 12: 52602 | [23 empty] | Средний разряд работы 3,5
| 2 | ЭМ |  |  |  | 12: 1853 | [22 empty] | ЭМ
|  | ОТм(ЗТм) |  |  |  | 4: чел.-ч; 7: 0.30144; 12: 233 | [22 empty] | ОТм(ЗТм)
| 91.05.05-015 | Краны на автомобильном ходу, грузоподъемность 16 т |  |  |  | 4: маш.-ч; 5: 0.11; 7: 0.12281; 10: 2011.22; 12: 247 | [23 empty] | Краны на автомобильном ходу, грузоподъемность 16 т
| 4-100-060 | ОТм(Зтм) Средний разряд машинистов 6 |  |  |  | 4: чел.-ч; 5: 0.11; 7: 0.12281; 10: 910.89; 12: 112 | [24 empty] | ОТм(Зтм) Средний разряд машинистов 6
| 91.06.03-062 | Лебедки электрические тяговым усилием до 31,39 кН (3,2 т) |  |  |  | маш.-ч | 3.7 |  | 4.1309 | 13.44 | 1.7 | 22.85 |  | 94 | [23 empty] | Лебедки электрические тяговым усилием до 31,39 кН (3,2 т)
| 91.14.02-001 | Автомобили бортовые, грузоподъемность до 5 т |  |  |  | 4: маш.-ч; 5: 0.16; 7: 0.17863; 10: 819.88; 12: 146 | [23 empty] | Автомобили бортовые, грузоподъемность до 5 т
| 4-100-040 | ОТм(Зтм) Средний разряд машинистов 4 |  |  |  | 4: чел.-ч; 5: 0.16; 7: 0.17863; 10: 678.11; 12: 121 | [24 empty] | ОТм(Зтм) Средний разряд машинистов 4
| 91.17.04-042 | Аппараты для газовой сварки и резки |  |  |  | маш.-ч | 2.32 |  | 2.5902 | 4.35 | 1.43 | 6.22 |  | 16 | [23 empty] | Аппараты для газовой сварки и резки
| 91.17.04-171 | Аппараты сварочные для ручной дуговой сварки, сварочный ток до 500 А |  |  |  | 4: маш.-ч; 5: 16.3; 7: 18.1981; 10: 74.2; 12: 1350 | [23 empty] | Аппараты сварочные для ручной дуговой сварки, сварочный ток до 500 А
| 4 | М |  |  |  | 12: 4669 | [22 empty] | М
| 01.3.02.08-0001 | Кислород газообразный технический |  |  |  | м3 | 1.95 |  | 2.1771 | 114.64 | 0.88 | 100.88 |  | 220 | [23 empty] | Кислород газообразный технический
| 01.3.02.09-0022 | Пропан-бутан смесь техническая |  |  |  | кг | 0.59 |  | 0.65871 | 41.38 | 2.12 | 87.73 |  | 58 | [23 empty] | Пропан-бутан смесь техническая
| 01.7.03.04-0001 | Электроэнергия |  |  |  | 4: кВт-ч; 5: 10.353; 7: 11.5586; 10: 6.91; 12: 80 | [23 empty] | Электроэнергия
| 01.7.11.07-0036 | Электроды сварочные для сварки низколегированных и углеродистых сталей Э46, диаметр 4 мм |  |  |  | кг | 14 |  | 15.6303 | 142.68 | 1.07 | 152.67 |  | 2386 | [23 empty] | Электроды сварочные для сварки низколегированных и углеродистых сталей Э46, диаметр 4 мм
| 01.7.15.03-0042 | Болты с гайками и шайбами строительные |  |  |  | кг | 5 |  | 5.5823 | 174.93 | 1.41 | 246.65 |  | 1377 | [23 empty] | Болты с гайками и шайбами строительные
| 01.7.15.06-0111 | Гвозди строительные |  |  |  | т | 1e-05 |  | 1.12e-05 | 70296.2 | 1.4 | 98414.68 |  | 1 | [23 empty] | Гвозди строительные
| 01.7.20.08-0071 | Канат пеньковый тросовой свивки, пропитанный, диаметр 26 мм |  |  |  | т | 0.0001 |  | 0.0001116 | 231787.35 | 2.03 | 470528.32 |  | 53 | [23 empty] | Канат пеньковый тросовой свивки, пропитанный, диаметр 26 мм
| 08.2.02.11-0007 | Канат двойной свивки ТК, конструкции 6х19(1+6+12)+1 о.с., марка В, из оцинкованной по группе Ж проволоки, маркировочная группа 1570-1770 Н/мм2, диаметр 5,5 мм |  |  |  | 10 м | 0.0187 |  | 0.020878 | 307.84 | 0.9 | 277.06 |  | 6 | [23 empty] | Канат двойной свивки ТК, конструкции 6х19(1+6+12)+1 о.с., марка В, из оцинкованной по группе Ж проволоки, маркировочная группа 1570-1770 Н/мм2, диаметр 5,5 мм
| 08.3.03.06-0002 | Проволока горячекатаная в мотках, диаметр 6,3-6,5 мм |  |  |  | т | 3e-05 |  | 3.35e-05 | 60258.2 | 1.42 | 85566.64 |  | 3 | [23 empty] | Проволока горячекатаная в мотках, диаметр 6,3-6,5 мм
| 08.3.11.01-1106 | Швеллеры стальные горячекатаные, марки стали Ст3пс, Ст3сп, № 40У, № 40П |  |  |  | т | 0.00194 |  | 0.0021659 | 136760 | 1.02 | 139495.2 |  | 302 | [23 empty] | Швеллеры стальные горячекатаные, марки стали Ст3пс, Ст3сп, № 40У, № 40П
| 11.1.03.01-0061 | Бруски обрезные хвойных пород (ель, сосна), естественной влажности, длина 2-6,5 м, ширина 20-90 мм, толщина 20-90 мм, сорт I |  |  |  | м3 | 0.00103 |  | 0.0011499 | 16496.03 | 1.03 | 16990.91 |  | 20 | [23 empty] | Бруски обрезные хвойных пород (ель, сосна), естественной влажности, длина 2-6,5 м, ширина 20-90 мм, толщина 20-90 мм, сорт I
| 14.4.01.01-0003 | Грунтовка ГФ-021 |  |  |  | т | 0.00031 |  | 0.0003461 | 51280.15 | 2.29 | 117431.54 |  | 41 | [23 empty] | Грунтовка ГФ-021
| 14.5.09.07-0030 | Растворитель Р-4 |  |  |  | т | 0.0006 |  | 0.0006699 | 98526.45 | 1.85 | 182273.93 |  | 122 | [23 empty] | Растворитель Р-4
|  | Итого прямые затраты |  |  |  | 12: 59357 | [25 empty] | Итого прямые затраты
|  | ФОТ |  |  |  | 12: 52835 | [26 empty] | ФОТ
| Пр/812-009.0-1 | НР Строительные металлические конструкции |  |  |  | 4: %; 5: 93; 7: 93; 12: 49137 | [26 empty] | НР Строительные металлические конструкции
| Пр/774-009.0 | СП Строительные металлические конструкции |  |  |  | 4: %; 5: 30; 7: 30; 12: 15851 | [26 empty] | СП Строительные металлические конструкции
|  | Всего по позиции |  |  |  | 10: 111375.34; 12: 124345 | [27 empty] | Всего по позиции
19 | ГЭСН24-01-032-02 | Установка задвижек или клапанов стальных для горячей воды и пара диаметром: 80 мм |  |  |  | 4: 10 компл; 5: 0.2; 6: 1; 7: 0.2 | [21 empty] | Установка задвижек или клапанов стальных для горячей воды и пара диаметром: 80 мм
| 1 | ОТ(ЗТ) |  |  |  | 4: чел.-ч; 7: 7.862; 12: 5417 | [22 empty] | ОТ(ЗТ)
| 2-100-02 | Рабочий 2 разряда |  |  |  | 4: чел.-ч; 5: 1; 7: 0.2; 10: 551.59; 12: 110 | [23 empty] | Рабочий 2 разряда
| 2-100-03 | Рабочий 3 разряда |  |  |  | 4: чел.-ч; 5: 5.97; 7: 1.194; 10: 602.2; 12: 719 | [23 empty] | Рабочий 3 разряда
| 2-100-04 | Рабочий 4 разряда |  |  |  | 4: чел.-ч; 5: 22.35; 7: 4.47; 10: 678.11; 12: 3031 | [23 empty] | Рабочий 4 разряда
| 2-100-05 | Рабочий 5 разряда |  |  |  | 4: чел.-ч; 5: 9.99; 7: 1.998; 10: 779.32; 12: 1557 | [23 empty] | Рабочий 5 разряда
| 2 | ЭМ |  |  |  | 12: 132 | [22 empty] | ЭМ
|  | ОТм(ЗТм) |  |  |  | 4: чел.-ч; 7: 0.086; 12: 58 | [22 empty] | ОТм(ЗТм)
| 91.14.02-001 | Автомобили бортовые, грузоподъемность до 5 т |  |  |  | 4: маш.-ч; 5: 0.43; 7: 0.086; 10: 819.88; 12: 71 | [23 empty] | Автомобили бортовые, грузоподъемность до 5 т
| 4-100-040 | ОТм(Зтм) Средний разряд машинистов 4 |  |  |  | 4: чел.-ч; 5: 0.43; 7: 0.086; 10: 678.11; 12: 58 | [24 empty] | ОТм(Зтм) Средний разряд машинистов 4
| 91.17.04-042 | Аппараты для газовой сварки и резки |  |  |  | маш.-ч | 2 |  | 0.4 | 4.35 | 1.43 | 6.22 |  | 2 | [23 empty] | Аппараты для газовой сварки и резки
| 91.17.04-233 | Аппараты сварочные для ручной дуговой сварки, сварочный ток до 350 А |  |  |  | 4: маш.-ч; 5: 9; 7: 1.8; 10: 32.88; 12: 59 | [23 empty] | Аппараты сварочные для ручной дуговой сварки, сварочный ток до 350 А
| 4 | М |  |  |  | 12: 131 | [22 empty] | М
| 01.3.02.03-0001 | Ацетилен газообразный технический |  |  |  | м3 | 0.089 |  | 0.0178 | 340.41 | 2.17 | 738.69 |  | 13 | [23 empty] | Ацетилен газообразный технический
| 01.3.02.08-0001 | Кислород газообразный технический |  |  |  | м3 | 0.4 |  | 0.08 | 114.64 | 0.88 | 100.88 |  | 8 | [23 empty] | Кислород газообразный технический
| 01.7.03.04-0001 | Электроэнергия |  |  |  | 4: кВт-ч; 5: 7.41; 7: 1.482; 10: 6.91; 12: 10 | [23 empty] | Электроэнергия
| 01.7.11.07-0227 | Электроды сварочные для сварки низколегированных и углеродистых сталей УОНИ 13/45, Э42А, диаметр 4-5 мм |  |  |  | кг | 2.79 |  | 0.558 | 155.63 | 1.07 | 166.52 |  | 93 | [23 empty] | Электроды сварочные для сварки низколегированных и углеродистых сталей УОНИ 13/45, Э42А, диаметр 4-5 мм
| 01.7.17.07-0054 | Круг шлифовальный прямого профиля, размеры 230х5х22 мм |  |  |  | шт | 0.27 |  | 0.054 | 104.63 | 1.25 | 130.79 |  | 7 | [23 empty] | Круг шлифовальный прямого профиля, размеры 230х5х22 мм
|  | Итого прямые затраты |  |  |  | 12: 5738 | [25 empty] | Итого прямые затраты
|  | ФОТ |  |  |  | 12: 5475 | [26 empty] | ФОТ
| Пр/812-018.0-1 | НР Наружные сети водопровода, канализации, теплоснабжения, газопровода |  |  |  | 4: %; 5: 117; 7: 117; 12: 6406 | [26 empty] | НР Наружные сети водопровода, канализации, теплоснабжения, газопровода
| Пр/774-018.0 | СП Наружные сети водопровода, канализации, теплоснабжения, газопровода |  |  |  | 4: %; 5: 30; 7: 30; 12: 1643 | [26 empty] | СП Наружные сети водопровода, канализации, теплоснабжения, газопровода
|  | Всего по позиции |  |  |  | 10: 68935; 12: 13787 | [27 empty] | Всего по позиции
20 * | РК374222-0100 | Кран шаровой фланцевый разборный 11с67п Ду65, Ру16, Управление - ручное. Полный проход. Класс герметичности А. Климатическое исполнение У1. Свободно плавающий шар уплотняется фторопластовыми седлами. Шпиндель, с защитой от выталкивания, уплотняется фторопластовыми кольцами, зажатыми втулкой. Составные части корпуса уплотняются прокладками. Материал корпуса Ст 20, строительная длина L-200мм. Температура рабочей среды 130°С. Рабочая среда - Вода. |  |  |  | шт | 2 | 1 | 2 |  |  | 8839.19 |  | 17678 | [21 empty] | Кран шаровой фланцевый разборный 11с67п Ду65, Ру16, Управление - ручное. Полный проход. Класс герметичности А. Климатическое исполнение У1. Свободно плавающий шар уплотняется фторопластовыми седлами. Шпиндель, с защитой от выталкивания, уплотняется фторопластовыми кольцами, зажатыми втулкой. Составные части корпуса уплотняются прокладками. Материал корпуса Ст 20, строительная длина L-200мм. Температура рабочей среды 130°С. Рабочая среда - Вода.
|  | Цена=10607,03/1,2 | [40 empty] | Цена=10607,03/1,2
|  | Всего по позиции |  |  |  | 12: 17678 | [27 empty] | Всего по позиции
21 * | РК418411-0007 | Фланцы Ду65 Ру16 (Плоские)ст.20 У ГОСТ 12820-80 |  |  |  | шт | 4 | 1 | 4 |  |  | 737.04 |  | 2948 | [21 empty] | Фланцы Ду65 Ру16 (Плоские)ст.20 У ГОСТ 12820-80
|  | Цена=884,45/1,2 | [40 empty] | Цена=884,45/1,2
|  | Всего по позиции |  |  |  | 12: 2948 | [27 empty] | Всего по позиции
22 | ГЭСН24-01-032-01 | Установка задвижек или клапанов стальных для горячей воды и пара диаметром: 50 мм |  |  |  | 4: 10 компл; 5: 1.2; 6: 1; 7: 1.2 | [21 empty] | Установка задвижек или клапанов стальных для горячей воды и пара диаметром: 50 мм
| 1 | ОТ(ЗТ) |  |  |  | 4: чел.-ч; 7: 34.836; 12: 24094 | [22 empty] | ОТ(ЗТ)
| 2-100-02 | Рабочий 2 разряда |  |  |  | 4: чел.-ч; 5: 0.81; 7: 0.972; 10: 551.59; 12: 536 | [23 empty] | Рабочий 2 разряда
| 2-100-03 | Рабочий 3 разряда |  |  |  | 4: чел.-ч; 5: 3.91; 7: 4.692; 10: 602.2; 12: 2826 | [23 empty] | Рабочий 3 разряда
| 2-100-04 | Рабочий 4 разряда |  |  |  | 4: чел.-ч; 5: 16.48; 7: 19.776; 10: 678.11; 12: 13410 | [23 empty] | Рабочий 4 разряда
| 2-100-05 | Рабочий 5 разряда |  |  |  | 4: чел.-ч; 5: 7.83; 7: 9.396; 10: 779.32; 12: 7322 | [23 empty] | Рабочий 5 разряда
| 2 | ЭМ |  |  |  | 12: 633 | [22 empty] | ЭМ
|  | ОТм(ЗТм) |  |  |  | 4: чел.-ч; 7: 0.42; 12: 285 | [22 empty] | ОТм(ЗТм)
| 91.14.02-001 | Автомобили бортовые, грузоподъемность до 5 т |  |  |  | 4: маш.-ч; 5: 0.35; 7: 0.42; 10: 819.88; 12: 344 | [23 empty] | Автомобили бортовые, грузоподъемность до 5 т
| 4-100-040 | ОТм(Зтм) Средний разряд машинистов 4 |  |  |  | 4: чел.-ч; 5: 0.35; 7: 0.42; 10: 678.11; 12: 285 | [24 empty] | ОТм(Зтм) Средний разряд машинистов 4
| 91.17.04-042 | Аппараты для газовой сварки и резки |  |  |  | маш.-ч | 1.8 |  | 2.16 | 4.35 | 1.43 | 6.22 |  | 13 | [23 empty] | Аппараты для газовой сварки и резки
| 91.17.04-233 | Аппараты сварочные для ручной дуговой сварки, сварочный ток до 350 А |  |  |  | 4: маш.-ч; 5: 7; 7: 8.4; 10: 32.88; 12: 276 | [23 empty] | Аппараты сварочные для ручной дуговой сварки, сварочный ток до 350 А
| 4 | М |  |  |  | 12: 393 | [22 empty] | М
| 01.3.02.03-0001 | Ацетилен газообразный технический |  |  |  | м3 | 0.057 |  | 0.0684 | 340.41 | 2.17 | 738.69 |  | 51 | [23 empty] | Ацетилен газообразный технический
| 01.3.02.08-0001 | Кислород газообразный технический |  |  |  | м3 | 0.26 |  | 0.312 | 114.64 | 0.88 | 100.88 |  | 31 | [23 empty] | Кислород газообразный технический
| 01.7.03.04-0001 | Электроэнергия |  |  |  | 4: кВт-ч; 5: 5.21; 7: 6.252; 10: 6.91; 12: 43 | [23 empty] | Электроэнергия
| 01.7.11.07-0227 | Электроды сварочные для сварки низколегированных и углеродистых сталей УОНИ 13/45, Э42А, диаметр 4-5 мм |  |  |  | кг | 1.22 |  | 1.464 | 155.63 | 1.07 | 166.52 |  | 244 | [23 empty] | Электроды сварочные для сварки низколегированных и углеродистых сталей УОНИ 13/45, Э42А, диаметр 4-5 мм
| 01.7.17.07-0054 | Круг шлифовальный прямого профиля, размеры 230х5х22 мм |  |  |  | шт | 0.15 |  | 0.18 | 104.63 | 1.25 | 130.79 |  | 24 | [23 empty] | Круг шлифовальный прямого профиля, размеры 230х5х22 мм
|  | Итого прямые затраты |  |  |  | 12: 25405 | [25 empty] | Итого прямые затраты
|  | ФОТ |  |  |  | 12: 24379 | [26 empty] | ФОТ
| Пр/812-018.0-1 | НР Наружные сети водопровода, канализации, теплоснабжения, газопровода |  |  |  | 4: %; 5: 117; 7: 117; 12: 28523 | [26 empty] | НР Наружные сети водопровода, канализации, теплоснабжения, газопровода
| Пр/774-018.0 | СП Наружные сети водопровода, канализации, теплоснабжения, газопровода |  |  |  | 4: %; 5: 30; 7: 30; 12: 7314 | [26 empty] | СП Наружные сети водопровода, канализации, теплоснабжения, газопровода
|  | Всего по позиции |  |  |  | 10: 51035; 12: 61242 | [27 empty] | Всего по позиции
23 * | РК374221-0113 | кран стальной шаровый ALSO КШЦФ 050.040.02 Ду50/Ру40 |  |  |  | шт | 2 | 1 | 2 |  |  | 7546.93 |  | 15094 | [21 empty] | кран стальной шаровый ALSO КШЦФ 050.040.02 Ду50/Ру40
|  | Цена=9056,32/1,2 | [40 empty] | Цена=9056,32/1,2
|  | Всего по позиции |  |  |  | 12: 15094 | [27 empty] | Всего по позиции
24 | РК374221-0113 | кран стальной шаровый ALSO КШЦФ 050.040.02 Ду50/Ру40 |  |  |  | шт | 2 | 1 | 2 |  |  | 13463.33 |  | 26927 | [21 empty] | кран стальной шаровый ALSO КШЦФ 050.040.02 Ду50/Ру40
|  | Цена=16156/1,2 | [40 empty] | Цена=16156/1,2
|  | Всего по позиции |  |  |  | 12: 26927 | [27 empty] | Всего по позиции
25 | РК418411-0006 | Фланцы Ду50Ру16 (Плоские)ст.20 У ГОСТ 12820-80 |  |  |  | шт | 8 | 1 | 8 |  |  | 526.67 |  | 4213 | [21 empty] | Фланцы Ду50Ру16 (Плоские)ст.20 У ГОСТ 12820-80
|  | Цена=632/1,2 | [40 empty] | Цена=632/1,2
|  | Всего по позиции |  |  |  | 12: 4213 | [27 empty] | Всего по позиции
26 * | РК374221-0168 | Кран шаровой фланцевый, с рукояткой КШ.Ц.Ф.025.016.02, Ду25, Ру16, Ст 20, полнопроходной, максимальная температура среды 200°С, температура окружающей среды от -40 до +80. Вода. |  |  |  | шт | 8 | 1 | 8 |  |  | 4231.98 |  | 33856 | [21 empty] | Кран шаровой фланцевый, с рукояткой КШ.Ц.Ф.025.016.02, Ду25, Ру16, Ст 20, полнопроходной, максимальная температура среды 200°С, температура окружающей среды от -40 до +80. Вода.
|  | Цена=5078,37/1,2 | [40 empty] | Цена=5078,37/1,2
|  | Всего по позиции |  |  |  | 12: 33856 | [27 empty] | Всего по позиции
27 * | РК418411-0003 | Фланцы Ду25 Ру16 (Плоские)ст.20 У ГОСТ 12820-80 |  |  |  | шт | 16 | 1 | 16 |  |  | 329.03 |  | 5264 | [21 empty] | Фланцы Ду25 Ру16 (Плоские)ст.20 У ГОСТ 12820-80
|  | Цена=394,84/1,2 | [40 empty] | Цена=394,84/1,2
|  | Всего по позиции |  |  |  | 12: 5264 | [27 empty] | Всего по позиции
28 | РК418411-0003 | Фланцы Ду25 Ру16 (Плоские)ст.20 У ГОСТ 12820-80 |  |  |  | шт | 16 | 1 | 16 |  |  | 329.03 |  | 5264 | [21 empty] | Фланцы Ду25 Ру16 (Плоские)ст.20 У ГОСТ 12820-80
|  | Цена=394,84/1,2 | [40 empty] | Цена=394,84/1,2
|  | Всего по позиции |  |  |  | 12: 5264 | [27 empty] | Всего по позиции
Строительные работы | [34 empty] | Строительные работы
29 | ГЭСН07-06-002-07 | Устройство плит перекрытий каналов площадью: свыше 1 до 5 м2 |  |  |  | 4: 100 шт; 5: 0.24; 6: 1; 7: 0.24 | [21 empty] | Устройство плит перекрытий каналов площадью: свыше 1 до 5 м2
| 1 | ОТ(ЗТ) |  |  |  | 4: чел.-ч; 7: 21.7896; 12: 13093 | [22 empty] | ОТ(ЗТ)
| 2-100-02 | Рабочий 2 разряда |  |  |  | 4: чел.-ч; 5: 34.11; 7: 8.1864; 10: 551.59; 12: 4516 | [23 empty] | Рабочий 2 разряда
| 2-100-03 | Рабочий 3 разряда |  |  |  | 4: чел.-ч; 5: 35.55; 7: 8.532; 10: 602.2; 12: 5138 | [23 empty] | Рабочий 3 разряда
| 2-100-04 | Рабочий 4 разряда |  |  |  | 4: чел.-ч; 5: 21.13; 7: 5.0712; 10: 678.11; 12: 3439 | [23 empty] | Рабочий 4 разряда
| 2 | ЭМ |  |  |  | 12: 18747 | [22 empty] | ЭМ
|  | ОТм(ЗТм) |  |  |  | 4: чел.-ч; 7: 10.5528; 12: 8934 | [22 empty] | ОТм(ЗТм)
| 91.05.05-015 | Краны на автомобильном ходу, грузоподъемность 16 т |  |  |  | 4: маш.-ч; 5: 31.83; 7: 7.6392; 10: 2011.22; 12: 15364 | [23 empty] | Краны на автомобильном ходу, грузоподъемность 16 т
| 4-100-060 | ОТм(Зтм) Средний разряд машинистов 6 |  |  |  | 4: чел.-ч; 5: 31.83; 7: 7.6392; 10: 910.89; 12: 6958 | [24 empty] | ОТм(Зтм) Средний разряд машинистов 6
| 91.14.02-003 | Автомобили бортовые, грузоподъемность до 10 т |  |  |  | 4: маш.-ч; 5: 12.14; 7: 2.9136; 10: 1161.01; 12: 3383 | [23 empty] | Автомобили бортовые, грузоподъемность до 10 т
| 4-100-040 | ОТм(Зтм) Средний разряд машинистов 4 |  |  |  | 4: чел.-ч; 5: 12.14; 7: 2.9136; 10: 678.11; 12: 1976 | [24 empty] | ОТм(Зтм) Средний разряд машинистов 4
| 4 | М |  |  |  | 12: 1063 | [22 empty] | М
| 04.3.01.09-0012 | Раствор готовый кладочный, цементный, М50 |  |  |  | м3 | 0.58 |  | 0.1392 | 3486.8 | 2.19 | 7636.09 |  | 1063 | [23 empty] | Раствор готовый кладочный, цементный, М50
|  | Итого прямые затраты |  |  |  | 12: 41837 | [25 empty] | Итого прямые затраты
|  | ФОТ |  |  |  | 12: 22027 | [26 empty] | ФОТ
| Пр/812-007.0-1 | НР Бетонные и железобетонные сборные конструкции и работы в строительстве |  |  |  | 4: %; 5: 110; 7: 110; 12: 24230 | [26 empty] | НР Бетонные и железобетонные сборные конструкции и работы в строительстве
| Пр/774-007.0 | СП Бетонные и железобетонные сборные конструкции и работы в строительстве |  |  |  | 4: %; 5: 30; 7: 30; 12: 6608 | [26 empty] | СП Бетонные и железобетонные сборные конструкции и работы в строительстве
|  | Всего по позиции |  |  |  | 10: 302812.5; 12: 72675 | [27 empty] | Всего по позиции
30 | РК583100-0055 | Плита перекрытия лотков П8-8 ус.Гост 3.006.1-2/87 |  |  |  | шт | 1 | 1 | 1 |  |  | 14604.17 |  | 14604 | [21 empty] | Плита перекрытия лотков П8-8 ус.Гост 3.006.1-2/87
|  | Цена=17525/1,2 | [40 empty] | Цена=17525/1,2
|  | Всего по позиции |  |  |  | 12: 14604 | [27 empty] | Всего по позиции
Изоляционные работы | [34 empty] | Изоляционные работы
31 | ГЭСН13-03-002-04 | Огрунтовка металлических поверхностей за один раз: грунтовкой ГФ-021 |  |  |  | 4: 100 м2; 5: 0.60973; 6: 1; 7: 0.60973 | [21 empty] | Огрунтовка металлических поверхностей за один раз: грунтовкой ГФ-021
| ТЧ.п.1.13.7 | При нанесении лакокрасочных материалов ручным способом ОЗП=1,1; ТЗ=1,1 | [42 empty] | При нанесении лакокрасочных материалов ручным способом ОЗП=1,1; ТЗ=1,1
| 1 | ОТ(ЗТ) |  |  |  | 4: чел.-ч; 7: 3.5614; 12: 2667 | [22 empty] | ОТ(ЗТ)
| 1-100-47 | Средний разряд работы 4,7 |  |  |  | чел.-ч | 5.31 | 1.1 | 3.5614 |  |  | 748.95 |  | 2667 | [23 empty] | Средний разряд работы 4,7
| 2 | ЭМ |  |  |  | 12: 22 | [22 empty] | ЭМ
|  | ОТм(ЗТм) |  |  |  | 4: чел.-ч; 7: 0.012195; 12: 9 | [22 empty] | ОТм(ЗТм)
| 91.06.03-060 | Лебедки электрические тяговым усилием до 5,79 кН (0,59 т) |  |  |  | маш.-ч | 0.01 |  | 0.0060973 | 6.62 | 1.7 | 11.25 |  | 0 | [23 empty] | Лебедки электрические тяговым усилием до 5,79 кН (0,59 т)
| 91.06.05-011 | Погрузчики одноковшовые универсальные фронтальные пневмоколесные, номинальная вместимость основного ковша 2,6 м3, грузоподъемность 5 т |  |  |  | 4: маш.-ч; 5: 0.01; 7: 0.0060973; 10: 2071.09; 12: 13 | [23 empty] | Погрузчики одноковшовые универсальные фронтальные пневмоколесные, номинальная вместимость основного ковша 2,6 м3, грузоподъемность 5 т
| 4-100-050 | ОТм(Зтм) Средний разряд машинистов 5 |  |  |  | 4: чел.-ч; 5: 0.01; 7: 0.0060973; 10: 779.32; 12: 5 | [24 empty] | ОТм(Зтм) Средний разряд машинистов 5
| 91.14.02-001 | Автомобили бортовые, грузоподъемность до 5 т |  |  |  | 4: маш.-ч; 5: 0.01; 7: 0.0060973; 10: 819.88; 12: 5 | [23 empty] | Автомобили бортовые, грузоподъемность до 5 т
| 4-100-040 | ОТм(Зтм) Средний разряд машинистов 4 |  |  |  | 4: чел.-ч; 5: 0.01; 7: 0.0060973; 10: 678.11; 12: 4 | [24 empty] | ОТм(Зтм) Средний разряд машинистов 4
| 91.21.01-012 | Агрегаты окрасочные высокого давления для окраски поверхностей конструкций, мощность 1 кВт |  |  |  | маш.-ч | 1.12 |  | 0.68289 | 4.52 | 1.45 | 6.55 |  | 4 | [23 empty] | Агрегаты окрасочные высокого давления для окраски поверхностей конструкций, мощность 1 кВт
| 4 | М |  |  |  | 12: 772 | [22 empty] | М
| 14.4.01.01-0003 | Грунтовка ГФ-021 |  |  |  | т | 0.009 |  | 0.0054875 | 51280.15 | 2.29 | 117431.54 |  | 644 | [23 empty] | Грунтовка ГФ-021
| 14.5.09.02-0002 | Ксилол нефтяной, марка А |  |  |  | т | 0.0015 |  | 0.0009146 | 75885.63 | 1.85 | 140388.42 |  | 128 | [23 empty] | Ксилол нефтяной, марка А
|  | Итого прямые затраты |  |  |  | 12: 3470 | [25 empty] | Итого прямые затраты
|  | ФОТ |  |  |  | 12: 2676 | [26 empty] | ФОТ
| Пр/812-013.0-1 | НР Защита строительных конструкций и оборудования от коррозии |  |  |  | 4: %; 5: 94; 7: 94; 12: 2515 | [26 empty] | НР Защита строительных конструкций и оборудования от коррозии
| Пр/774-013.0 | СП Защита строительных конструкций и оборудования от коррозии |  |  |  | 4: %; 5: 30; 7: 30; 12: 803 | [26 empty] | СП Защита строительных конструкций и оборудования от коррозии
|  | Всего по позиции |  |  |  | 10: 11132.88; 12: 6788 | [27 empty] | Всего по позиции
32 | ГЭСН13-03-004-23 | Окраска металлических огрунтованных поверхностей: краской БТ-177 серебристой |  |  |  | 4: 100 м2; 5: 0.60973; 6: 1; 7: 0.60973 | [21 empty] | Окраска металлических огрунтованных поверхностей: краской БТ-177 серебристой
| ТЧ.п.1.13.7 | При нанесении лакокрасочных материалов ручным способом ОЗП=1,1; ТЗ=1,1 | [42 empty] | При нанесении лакокрасочных материалов ручным способом ОЗП=1,1; ТЗ=1,1
| 1 | ОТ(ЗТ) |  |  |  | 4: чел.-ч; 7: 1.9316; 12: 1237 | [22 empty] | ОТ(ЗТ)
| 1-100-35 | Средний разряд работы 3,5 |  |  |  | чел.-ч | 2.88 | 1.1 | 1.9316 |  |  | 640.15 |  | 1237 | [23 empty] | Средний разряд работы 3,5
| 2 | ЭМ |  |  |  | 12: 29 | [22 empty] | ЭМ
|  | ОТм(ЗТм) |  |  |  | 4: чел.-ч; 7: 0.018292; 12: 13 | [22 empty] | ОТм(ЗТм)
| 91.06.03-060 | Лебедки электрические тяговым усилием до 5,79 кН (0,59 т) |  |  |  | маш.-ч | 0.01 |  | 0.0060973 | 6.62 | 1.7 | 11.25 |  | 0 | [23 empty] | Лебедки электрические тяговым усилием до 5,79 кН (0,59 т)
| 91.06.05-011 | Погрузчики одноковшовые универсальные фронтальные пневмоколесные, номинальная вместимость основного ковша 2,6 м3, грузоподъемность 5 т |  |  |  | 4: маш.-ч; 5: 0.01; 7: 0.0060973; 10: 2071.09; 12: 13 | [23 empty] | Погрузчики одноковшовые универсальные фронтальные пневмоколесные, номинальная вместимость основного ковша 2,6 м3, грузоподъемность 5 т
| 4-100-050 | ОТм(Зтм) Средний разряд машинистов 5 |  |  |  | 4: чел.-ч; 5: 0.01; 7: 0.0060973; 10: 779.32; 12: 5 | [24 empty] | ОТм(Зтм) Средний разряд машинистов 5
| 91.14.02-001 | Автомобили бортовые, грузоподъемность до 5 т |  |  |  | 4: маш.-ч; 5: 0.02; 7: 0.012195; 10: 819.88; 12: 10 | [23 empty] | Автомобили бортовые, грузоподъемность до 5 т
| 4-100-040 | ОТм(Зтм) Средний разряд машинистов 4 |  |  |  | 4: чел.-ч; 5: 0.02; 7: 0.012195; 10: 678.11; 12: 8 | [24 empty] | ОТм(Зтм) Средний разряд машинистов 4
| 91.21.01-012 | Агрегаты окрасочные высокого давления для окраски поверхностей конструкций, мощность 1 кВт |  |  |  | маш.-ч | 1.4 |  | 0.85362 | 4.52 | 1.45 | 6.55 |  | 6 | [23 empty] | Агрегаты окрасочные высокого давления для окраски поверхностей конструкций, мощность 1 кВт
| 4 | М |  |  |  | 12: 896 | [22 empty] | М
| 14.4.02.09-0302 | Краска БТ-177 |  |  |  | т | 0.009 |  | 0.0054875 | 101515.14 | 1.41 | 143136.35 |  | 785 | [23 empty] | Краска БТ-177
| 14.5.09.02-0002 | Ксилол нефтяной, марка А |  |  |  | т | 0.0013 |  | 0.0007926 | 75885.63 | 1.85 | 140388.42 |  | 111 | [23 empty] | Ксилол нефтяной, марка А
|  | Итого прямые затраты |  |  |  | 12: 2175 | [25 empty] | Итого прямые затраты
|  | ФОТ |  |  |  | 12: 1250 | [26 empty] | ФОТ
| Пр/812-013.0-1 | НР Защита строительных конструкций и оборудования от коррозии |  |  |  | 4: %; 5: 94; 7: 94; 12: 1175 | [26 empty] | НР Защита строительных конструкций и оборудования от коррозии
| Пр/774-013.0 | СП Защита строительных конструкций и оборудования от коррозии |  |  |  | 4: %; 5: 30; 7: 30; 12: 375 | [26 empty] | СП Защита строительных конструкций и оборудования от коррозии
|  | Всего по позиции |  |  |  | 10: 6109.31; 12: 3725 | [27 empty] | Всего по позиции
33 | ГЭСН26-01-009-01 | Изоляция трубопроводов: матами минераловатными, плитами минераловатными на синтетическом связующем |  |  |  | 4: м3; 5: 6.1023; 6: 1; 7: 6.1023 | [21 empty] | Изоляция трубопроводов: матами минераловатными, плитами минераловатными на синтетическом связующем
| 1 | ОТ(ЗТ) |  |  |  | 4: чел.-ч; 7: 85.4328; 12: 58797 | [22 empty] | ОТ(ЗТ)
| 1-100-41 | Средний разряд работы 4,1 |  |  |  | 4: чел.-ч; 5: 14; 7: 85.4328; 10: 688.23; 12: 58797 | [23 empty] | Средний разряд работы 4,1
| 2 | ЭМ |  |  |  | 12: 3089 | [22 empty] | ЭМ
|  | ОТм(ЗТм) |  |  |  | 4: чел.-ч; 7: 3.6004; 12: 2441 | [22 empty] | ОТм(ЗТм)
| 91.14.02-001 | Автомобили бортовые, грузоподъемность до 5 т |  |  |  | 4: маш.-ч; 5: 0.59; 7: 3.6004; 10: 819.88; 12: 2952 | [23 empty] | Автомобили бортовые, грузоподъемность до 5 т
| 4-100-040 | ОТм(Зтм) Средний разряд машинистов 4 |  |  |  | 4: чел.-ч; 5: 0.59; 7: 3.6004; 10: 678.11; 12: 2441 | [24 empty] | ОТм(Зтм) Средний разряд машинистов 4
| 91.21.22-443 | Станки универсальные электромеханические для изготовления бандажей, диафрагм, пряжек, мощность 0,75 кВт |  |  |  | маш.-ч | 0.63 |  | 3.8445 | 21.39 | 1.66 | 35.51 |  | 137 | [23 empty] | Станки универсальные электромеханические для изготовления бандажей, диафрагм, пряжек, мощность 0,75 кВт
| 4 | М |  |  |  | 12: 15693 | [22 empty] | М
| 01.7.15.14-0304 | Шурупы самонарезающие стальные оцинкованные с полукруглой головкой и крестообразным шлицем, остроконечные, диаметр 4 мм, длина 12 мм |  |  |  | т | 4e-05 |  | 0.0002441 | 263215.45 | 1.4 | 368501.63 |  | 90 | [23 empty] | Шурупы самонарезающие стальные оцинкованные с полукруглой головкой и крестообразным шлицем, остроконечные, диаметр 4 мм, длина 12 мм
| 08.3.02.01-0041 | Ленты стальные упаковочные, мягкие, нормальной точности по толщине и ширине 0,7х20-50 мм |  |  |  | т | 0.0106 |  | 0.064685 | 89073.2 | 0.96 | 85510.27 |  | 5531 | [23 empty] | Ленты стальные упаковочные, мягкие, нормальной точности по толщине и ширине 0,7х20-50 мм
| 08.3.03.05-0011 | Проволока стальная низкоуглеродистая оцинкованная разного назначения, диаметр 1,1 мм |  |  |  | т | 0.00053 |  | 0.0032342 | 129575.7 | 1.42 | 183997.49 |  | 595 | [23 empty] | Проволока стальная низкоуглеродистая оцинкованная разного назначения, диаметр 1,1 мм
| 08.3.03.05-0013 | Проволока стальная низкоуглеродистая оцинкованная разного назначения, диаметр 1,6 мм |  |  |  | т | 0.00101 |  | 0.0061634 | 87245.7 | 1.42 | 123888.89 |  | 764 | [23 empty] | Проволока стальная низкоуглеродистая оцинкованная разного назначения, диаметр 1,6 мм
| 08.3.05.05-0054 | Сталь листовая оцинкованная, толщина 0,8 мм |  |  |  | т | 0.0135 |  | 0.082382 | 85930 | 1.21 | 103975.3 |  | 8566 | [23 empty] | Сталь листовая оцинкованная, толщина 0,8 мм
| 12.2.03.10-0008 | Стеклопластик рулонный теплоизоляционный, плотность 120 г/м2 |  |  |  | м2 | 0.5 |  | 3.0512 | 36.2 | 1.33 | 48.15 |  | 147 | [23 empty] | Стеклопластик рулонный теплоизоляционный, плотность 120 г/м2
|  | Итого прямые затраты |  |  |  | 12: 80020 | [25 empty] | Итого прямые затраты
|  | ФОТ |  |  |  | 12: 61238 | [26 empty] | ФОТ
| Пр/812-020.0-1 | НР Теплоизоляционные работы |  |  |  | 4: %; 5: 97; 7: 97; 12: 59401 | [26 empty] | НР Теплоизоляционные работы
| Пр/774-020.0 | СП Теплоизоляционные работы |  |  |  | 4: %; 5: 30; 7: 30; 12: 18371 | [26 empty] | СП Теплоизоляционные работы
|  | Всего по позиции |  |  |  | 10: 25857.6; 12: 157792 | [27 empty] | Всего по позиции
34 | 08.3.05.05-0054 | Сталь листовая оцинкованная, толщина 0,8 мм |  |  |  | т | -0.082382 | 1 | -0.082382 |  |  | 103975.3 |  | -8566 | [21 empty] | Сталь листовая оцинкованная, толщина 0,8 мм
|  | Всего по позиции |  |  |  | 12: -8566 | [27 empty] | Всего по позиции
35 | РК576910-0014 | Мат базальтовый прошивной энергетический-1-125 (2000*1000*80) толщина 80мм |  |  |  | м3 | 7.5669 | 1 | 7.5669 |  |  | 13872.5 |  | 104972 | [21 empty] | Мат базальтовый прошивной энергетический-1-125 (2000*1000*80) толщина 80мм
|  | Цена=16647/1,2 | [40 empty] | Цена=16647/1,2
|  | Всего по позиции |  |  |  | 12: 104972 | [27 empty] | Всего по позиции
36 | ГЭСН26-01-055-02 | Установка пароизоляционного слоя из: пленки полиэтиленовой (без стекловолокнистых материалов) |  |  |  | 4: 100 м2; 5: 1.3432; 6: 1; 7: 1.3432 | [21 empty] | Установка пароизоляционного слоя из: пленки полиэтиленовой (без стекловолокнистых материалов)
| 1 | ОТ(ЗТ) |  |  |  | 4: чел.-ч; 7: 19.2888; 12: 11909 | [22 empty] | ОТ(ЗТ)
| 1-100-32 | Средний разряд работы 3,2 |  |  |  | 4: чел.-ч; 5: 14.36; 7: 19.2888; 10: 617.38; 12: 11909 | [23 empty] | Средний разряд работы 3,2
| 2 | ЭМ |  |  |  | 12: 275 | [22 empty] | ЭМ
|  | ОТм(ЗТм) |  |  |  | 4: чел.-ч; 7: 0.33581; 12: 228 | [22 empty] | ОТм(ЗТм)
| 91.14.02-001 | Автомобили бортовые, грузоподъемность до 5 т |  |  |  | 4: маш.-ч; 5: 0.25; 7: 0.33581; 10: 819.88; 12: 275 | [23 empty] | Автомобили бортовые, грузоподъемность до 5 т
| 4-100-040 | ОТм(Зтм) Средний разряд машинистов 4 |  |  |  | 4: чел.-ч; 5: 0.25; 7: 0.33581; 10: 678.11; 12: 228 | [24 empty] | ОТм(Зтм) Средний разряд машинистов 4
| 4 | М |  |  |  | 12: 8482 | [22 empty] | М
| 01.7.06.03-0022 | Ленты полиэтиленовые с липким слоем, прозрачные, ширина 50 мм, толщина 0,08 мм |  |  |  | м | 1458.35 |  | 1958.8983 | 2.52 | 1.72 | 4.33 |  | 8482 | [23 empty] | Ленты полиэтиленовые с липким слоем, прозрачные, ширина 50 мм, толщина 0,08 мм
|  | Итого прямые затраты |  |  |  | 12: 20894 | [25 empty] | Итого прямые затраты
|  | ФОТ |  |  |  | 12: 12137 | [26 empty] | ФОТ
| Пр/812-020.0-1 | НР Теплоизоляционные работы |  |  |  | 4: %; 5: 97; 7: 97; 12: 11773 | [26 empty] | НР Теплоизоляционные работы
| Пр/774-020.0 | СП Теплоизоляционные работы |  |  |  | 4: %; 5: 30; 7: 30; 12: 3641 | [26 empty] | СП Теплоизоляционные работы
|  | Всего по позиции |  |  |  | 10: 27030.38; 12: 36308 | [27 empty] | Всего по позиции
37 | ФСБЦ-12.2.03.10-0008 | Стеклопластик рулонный теплоизоляционный, плотность 120 г/м2 |  |  |  | м2 | 154.4714 | 1 | 154.4714 | 36.2 | 1.33 | 48.15 |  | 7438 | [21 empty] | Стеклопластик рулонный теплоизоляционный, плотность 120 г/м2
|  | Всего по позиции |  |  |  | 12: 7438 | [27 empty] | Всего по позиции
|  | Всего по разделу 1 РС 1 СР ул. Ленинградская, 38 ТК1-13 - ТК 15-13 |  |  |  | 12: 1992098 | [31 empty] | Всего по разделу 1 РС 1 СР ул. Ленинградская, 38 ТК1-13 - ТК 15-13
|  | Итоги по смете: | [44 empty] | Итоги по смете:
|  | Всего прямые затраты (справочно) |  |  |  | 12: 1454163 | [33 empty] | Всего прямые затраты (справочно)
|  | в том числе: | [45 empty] | в том числе:
|  | Оплата труда рабочих |  |  |  | 12: 382388 | [33 empty] | Оплата труда рабочих
|  | Эксплуатация машин |  |  |  | 12: 70502 | [33 empty] | Эксплуатация машин
|  | Оплата труда машинистов (Отм) |  |  |  | 12: 33098 | [33 empty] | Оплата труда машинистов (Отм)
|  | Материалы |  |  |  | 12: 967444 | [33 empty] | Материалы
|  | Перевозка |  |  |  | 12: 731 | [33 empty] | Перевозка
|  | Строительные работы |  |  |  | 12: 1685151 | [33 empty] | Строительные работы
|  | Строительные работы |  |  |  | 12: 1684420 | [33 empty] | Строительные работы
|  | в том числе: | [45 empty] | в том числе:
|  | оплата труда |  |  |  | 12: 291539 | [33 empty] | оплата труда
|  | эксплуатация машин и механизмов |  |  |  | 12: 67562 | [33 empty] | эксплуатация машин и механизмов
|  | оплата труда машинистов (Отм) |  |  |  | 12: 31575 | [33 empty] | оплата труда машинистов (Отм)
|  | материалы |  |  |  | 12: 866656 | [33 empty] | материалы
|  | накладные расходы |  |  |  | 12: 330153 | [33 empty] | накладные расходы
|  | сметная прибыль |  |  |  | 12: 96935 | [33 empty] | сметная прибыль
|  | Перевозка |  |  |  | 12: 731 | [33 empty] | Перевозка
|  | Монтажные работы |  |  |  | 12: 306947 | [33 empty] | Монтажные работы
|  | в том числе: | [45 empty] | в том числе:
|  | оплата труда |  |  |  | 12: 90849 | [33 empty] | оплата труда
|  | эксплуатация машин и механизмов |  |  |  | 12: 2940 | [33 empty] | эксплуатация машин и механизмов
|  | оплата труда машинистов (Отм) |  |  |  | 12: 1523 | [33 empty] | оплата труда машинистов (Отм)
|  | материалы |  |  |  | 12: 100788 | [33 empty] | материалы
|  | накладные расходы |  |  |  | 12: 83135 | [33 empty] | накладные расходы
|  | сметная прибыль |  |  |  | 12: 27712 | [33 empty] | сметная прибыль
|  | Всего |  |  |  | 12: 1992098 | [34 empty] | Всего
|  | Всего ФОТ (справочно) |  |  |  | 12: 415486 | [33 empty] | Всего ФОТ (справочно)
|  | Всего накладные расходы (справочно) |  |  |  | 12: 413288 | [33 empty] | Всего накладные расходы (справочно)
|  | Всего сметная прибыль (справочно) |  |  |  | 12: 124647 | [33 empty] | Всего сметная прибыль (справочно)
|  | Утилизация мусора (ООО "ЖЭУ" Прогресс) тариф - 462,69 руб. за тн без НДС Договор №01П не ТКО от 10.12.2025г. (У1)*462,69 |  |  |  | 12: 652 | [33 empty] | Утилизация мусора (ООО "ЖЭУ" Прогресс) тариф - 462,69 руб. за тн без НДС Договор №01П не ТКО от 10.12.2025г. (У1)*462,69
|  | -МАТЗАК |  |  |  | 12: -567890 | [33 empty] | -МАТЗАК
|  | Всего |  |  |  | 12: 1424860 | [34 empty] | Всего
|  | Непредвиденные затраты 3% |  |  |  | 12: 42746 | [33 empty] | Непредвиденные затраты 3%
|  | Всего с непредвиденными |  |  |  | 12: 1467606 | [34 empty] | Всего с непредвиденными
|  | ВСЕГО по смете |  |  |  | 12: 1467606 | [34 empty] | ВСЕГО по смете
|  | справочно: | [45 empty] | справочно:
|  | Затраты труда рабочих |  |  |  | 7: 579,2245861 | [35 empty] | Затраты труда рабочих
|  | Затраты труда машинистов |  |  |  | 7: 41,2763016 | [35 empty] | Затраты труда машинистов
|  | Материалы заказчика | [45 empty] | Материалы заказчика
|  | Строительные работы | [45 empty] | Строительные работы
| РК374221-0113 | кран стальной шаровый ALSO КШЦФ 050.040.02 Ду50/Ру40, "шт" Кол-во: 2 |  |  |  | 12: 15094 | [33 empty] | кран стальной шаровый ALSO КШЦФ 050.040.02 Ду50/Ру40, "шт" Кол-во: 2
| РК374222-0100 | Кран шаровой фланцевый разборный 11с67п Ду65, Ру16, Управление - ручное. Полный проход. Класс герметичности А. Климатическое исполнение У1. Свободно плавающий шар уплотняется фторопластовыми седлами. Шпиндель, с защитой от выталкивания, уплотняется фторопластовыми кольцами, зажатыми втулкой. Составные части корпуса уплотняются прокладками. Материал корпуса Ст 20, строительная длина L-200мм. Температура рабочей среды 130°С. Рабочая среда - Вода., "шт" Кол-во: 2 |  |  |  | 12: 17678 | [33 empty] | Кран шаровой фланцевый разборный 11с67п Ду65, Ру16, Управление - ручное. Полный проход. Класс герметичности А. Климатическое исполнение У1. Свободно плавающий шар уплотняется фторопластовыми седлами. Шпиндель, с защитой от выталкивания, уплотняется фторопластовыми кольцами, зажатыми втулкой. Составные части корпуса уплотняются прокладками. Материал корпуса Ст 20, строительная длина L-200мм. Температура рабочей среды 130°С. Рабочая среда - Вода., "шт" Кол-во: 2
| РК374221-0168 | Кран шаровой фланцевый, с рукояткой КШ.Ц.Ф.025.016.02, Ду25, Ру16, Ст 20, полнопроходной, максимальная температура среды 200°С, температура окружающей среды от -40 до +80. Вода., "шт" Кол-во: 8 |  |  |  | 12: 33856 | [33 empty] | Кран шаровой фланцевый, с рукояткой КШ.Ц.Ф.025.016.02, Ду25, Ру16, Ст 20, полнопроходной, максимальная температура среды 200°С, температура окружающей среды от -40 до +80. Вода., "шт" Кол-во: 8
| РК146930-0045 | Отвод 90 градусов 133х4 ст.20, "шт" Кол-во: 2 |  |  |  | 12: 4249 | [33 empty] | Отвод 90 градусов 133х4 ст.20, "шт" Кол-во: 2
| РК134400-0055 | Труба 133х5 ГОСТ 8732-78, "т" Кол-во: 2,3 |  |  |  | 12: 488801 | [33 empty] | Труба 133х5 ГОСТ 8732-78, "т" Кол-во: 2,3
| РК418411-0003 | Фланцы Ду25 Ру16 (Плоские)ст.20 У ГОСТ 12820-80, "шт" Кол-во: 16 |  |  |  | 12: 5264 | [33 empty] | Фланцы Ду25 Ру16 (Плоские)ст.20 У ГОСТ 12820-80, "шт" Кол-во: 16
| РК418411-0007 | Фланцы Ду65 Ру16 (Плоские)ст.20 У ГОСТ 12820-80, "шт" Кол-во: 4 |  |  |  | 12: 2948 | [33 empty] | Фланцы Ду65 Ру16 (Плоские)ст.20 У ГОСТ 12820-80, "шт" Кол-во: 4
|  | Всего |  |  |  | 12: 567890 | [33 empty] | Всего